## 扉-2 扉页(招标人委托造价咨询人编制)
| 南通师范高等专科学校南通校区2018暑期维修工程 |  |  |  | 工程
招标控制价
招标控制价(小写)： |  | 499985.70 元
(大写)： |  | 肆拾玖万玖仟玖佰捌拾伍元柒角零分
| 南通师范高等专科学校 |  |  | 江苏苏世建设项目管理有限公司
招 标 人: |  |  | 造价咨询人：
| （单位盖章） |  |  | （单位资质专用章）
法定代表人 |  |  | 法定代表人
或其授权人: |  |  | 或其授权人:
| （签字或盖章） |  |  | （签字或盖章）
编 制 人: |  |  | 复 核 人:
| （造价人员签字盖专用章） |  |  | （造价工程师签字盖专用章）
编 制 时 间： |  |  | 复 核 时 间:

## 表-02 建设项目招标控制价汇总表
建设项目招标控制价汇总表
工程名称:南通师范高等专科学校南通校区2018暑期维修工程
序号 | 单项工程名称 | 金额（元） | 其中：（元）
|  |  | 暂估价 | 安全文明 施工费 | 规费
1 | 南通师范高等专科学校南通校区2018暑期维修工程 | 499985.7 |  | 6320.91 | 19864.34
合 计 |  | 499985.7 |  | 6320.91 | 19864.34
【清单大师 V5.51】

## 表-03 单项工程招标控制价汇总表
单项工程招标控制价汇总表
工程名称:南通师范高等专科学校南通校区2018暑期维修工程
序号 | 单位工程名称 | 金额（元） | 其中：（元）
|  |  | 暂估价 | 安全文明 施工费 | 规费
1 | 南通师范高等专科学校南通校区2018暑期维修工程 | 499985.7 |  | 6320.91 | 19864.34
合 计 |  | 499985.7 |  | 6320.91 | 19864.34
【清单大师 V5.51】

## 表-04 单位工程招标控制价汇总表
单位工程招标控制价汇总表
工程名称:南通师范高等专科学校南通校区2018暑期维修工程 标段:
序号 | 汇 总 内 容 | 金额(元) | 其中:暂估价(元)
1 | 分部分项工程 | 389735.96
1.1 | 人工费 | 87489.62
1.2 | 材料费 | 260565.8
1.3 | 施工机具使用费 | 6042.42
1.4 | 企业管理费 | 24407.26
1.5 | 利润 | 11230.86
2 | 措施项目 | 44932.15
2.1 | 单价措施项目费 | 31658.24
2.2 | 总价措施项目费 | 13273.91
2.2.1 | 其中：安全文明施工措施费 | 6320.91
3 | 其他项目
3.1 | 其中：暂列金额
3.2 | 其中：专业工程暂估价
3.3 | 其中：计日工
3.4 | 其中：总承包服务费
4 | 规费 | 19864.34
5 | 税金 | 45453.25
6 | 招标控制价合计 | 499985.7
【清单大师 V5.51】

## 表-08 分部分项工程和单价措施项目清单与计价表
分部分项工程和单价措施项目清单与计价表
工程名称:南通师范高等专科学校南通校区2018暑期维修工程 标段:
序号 | 项目编码 | 项目名称 | 项目特征 描述 | 计量 单位 | 工程量 | 金 额（元）
[6 empty] | 综合 单价 | 合价 | 其中
暂估价
1 | 011406001001 | 抹灰面油漆 | 1、内墙乳胶漆 2、铲除原墙面上破损的腻子及乳胶漆面层； 3、刷清胶一遍，批腻子，砂磨，刷白色乳胶漆两遍； 4、室内桌、橱等物品的搬离与归位，卫生清理； 5、品牌要求：多乐士、立邦、华润、美涂士 | m2 | 5560 | 18.96 | 105417.6
2 | 011101005001 | 自流坪楼地面 | 1、C楼8间教室环氧地坪 2、具体做法：基层清理→找平→打磨基层→环氧底涂（0.25mm）→环氧砂浆中涂（0.5mm）→细磨→环氧腻子层（0.25mm）→环氧自流平面图（1mm） 3、品牌要求：吉人；凯多利；秀珀；西卡；景江 | m2 | 550 | 40.79 | 22434.5
3 | 01B002 | 拆除项目 | 1、拆除C楼厕所洁具及隔断 2、拆除明细：16个蹲坑隔断、68平方米集成吊顶、小便器8个、 水池4个及4个LED集成灯具 | 项 | 1 | 864.8 | 864.8
4 | 011210005001 | 成品隔断 | 1、蹲坑成品隔断（含五金件） 2、品牌要求：奥高；美安康；德立； | m2 | 70.4 | 138.37 | 9741.25
5 | 011302001001 | 吊顶天棚 | 1、铝合金集成吊顶含龙骨 2、厚度大于1mm | m2 | 68 | 129.72 | 8820.96
6 | 031004007001 | 小便器 | 1、材质:立式小便器 2、品牌要求：加枫；金莎丽；阿波罗； | 组 | 8 | 252.91 | 2023.28
7 | 031004004001 | 洗涤盆 | 1、材质:拖把池 2、品牌要求：加枫；金莎丽；阿波罗； | 组 | 4 | 189.34 | 757.36
8 | 030412001001 | 普通灯具 | 1、LED集成吊顶灯具 2、品牌要求：雷士、欧普、飞利浦 | 套 | 4 | 147.26 | 589.04
9 | 010802001001 | 金属（塑钢）门 | 1、B、C楼教室门更换 2、拆除更换50系列铝合金半玻门（尺寸同A楼，自行勘察现场） 3、五金件安装 4、洞口修补 | 樘 | 72 | 717.82 | 51683.04
10 | 010807005001 | 金属格栅窗 | 1、学生宿舍防盗窗更换 2、拆除原防盗窗 3、新做防盗窗规格：广东产304不锈钢全方管，壁厚0.8mm以上；304不锈钢膨胀螺丝和焊丝；档距11cm以内 | m2 | 180 | 209.07 | 37632.6
11 | 010903002001 | 墙面涂膜防水 | 1、科学馆外墙防水与涂料 2、清理瓷砖缝隙→填缝剂处理→涂刷纳米渗透防水剂→涂刷防水面层 | m2 | 1300 | 66.33 | 86229
12 | 010901001001 | 瓦屋面 | 1、1#楼屋顶更换 2、拆除原有瓦片及清理基层 3、新做瓦品种、规格:琉璃瓦，含脊瓦 4、钉挂瓦条50*50 5、基层:15多层板 | m2 | 480 | 121.03 | 58094.4
13 | 010103002001 | 余方弃置 | 1、项目中所有拆除垃圾外运 2、外运距离自行考虑 3、此费用一次性包死，结算不调整 | 项 | 1 | 5448.13 | 5448.13
|  | 分部分项工程清单合计 |  |  |  |  | 389735.96
14 | 011701002001 | 脚手架 | 1、本项目所需脚手费用，投标单位根据投标方案自行报价，结算不做调整 | 项 | 1 | 17462.74 | 17462.74
15 | 011703001001 | 垂直运输 | 1、本项目所需垂直运输费用，投标单位根据投标方案自行报价，结算不做调整 | 项 | 1 | 14195.5 | 14195.5
|  | 单价措施项目清单合计 |  |  |  |  | 31658.24
合 计 | [6 empty] | 421394.2
【清单大师 V5.51】

## 表-09 综合单价分析表
综合单价分析表
工程名称：南通师范高等专科学校南通校区2018暑期维修工程 标段:
项目编码 |  | 011406001001 |  | 项目名称 |  | 抹灰面油漆 |  |  |  | 计量单位 |  | m2 |  | 工程量 |  | 5560
清单综合单价组成明细
定额 编号 | 定额名称 |  | 定额 单位 | 数量 | 单价 |  |  |  |  | 合价
[5 empty] | 人工费 | 材料费 | 机械费 | 管理费 | 利润 | 人工费 | 材料费 |  | 机械费 |  | 管理费 |  | 利润
1-163 | 拆除铲除墙面腻子、涂料 |  | 10m2 | 0.02 | 26.10 |  |  | 6.79 | 3.13 | 0.52 |  |  |  |  | 0.14 |  | 0.06
17-177 | 内墙面 在抹灰面上 901胶白水泥腻子批三遍、刷乳胶漆三遍 |  | 10m2 | 0.1 | 137.46 | 74.22 |  | 35.74 | 16.50 | 13.75 | 7.42 |  |  |  | 3.57 |  | 1.65
17-183 | 抹灰面上 增减批901胶白水泥腻子 一遍 |  | 10m2 | -0.1 | 27.84 | 4.64 |  | 7.24 | 3.34 | -2.78 | -0.46 |  |  |  | -0.72 |  | -0.33
17-184 | 抹灰面上 增减刷乳胶漆 一遍 |  | 10m2 | -0.1 | 15.66 | 16.87 |  | 4.07 | 1.88 | -1.57 | -1.69 |  |  |  | -0.41 |  | -0.19
综合人工工日 |  |  | 小计 | [6 empty] | 9.92 | 5.27 |  |  |  | 2.58 |  | 1.19
0.114 |  |  | 未计价材料费
清单项目综合单价 | [9 empty] | 18.96
材 料 费 明 细 | 主要材料名称、规格、型号 | [5 empty] | 单位 | 数量 |  | 单价 (元) |  | 合价 (元) |  | 暂估 单价 (元) |  | 暂估 合价 (元)
| 白水泥 | [5 empty] | kg | -0.159 |  | 0.77 |  | -0.12
| 白水泥 | [5 empty] | kg | 0.688 |  | 0.77 |  | 0.53
| 石膏粉 325目 | [5 empty] | kg | 0.064 |  | 0.43 |  | 0.03
| 内墙乳胶漆 | [5 empty] | kg | -0.12 |  | 12.97 |  | -1.56
| 内墙乳胶漆 | [5 empty] | kg | 0.463 |  | 12.86 |  | 5.95
| 大白粉 | [5 empty] | kg | -0.019 |  | 0.73 |  | -0.01
| 大白粉 | [5 empty] | kg | 0.083 |  | 0.73 |  | 0.06
| 901胶 | [5 empty] | kg | -0.077 |  | 2.14 |  | -0.16
| 901胶 | [5 empty] | kg | 0.332 |  | 2.14 |  | 0.71
| 其它材料费 | [5 empty] | 元 | -0.332 |  | 0.86 |  | -0.29
| 其它材料费 | [5 empty] | 元 | 0.152 |  | 0.86 |  | 0.13
| 其他材料费 | [8 empty] | — |  |  |  | —
| 材料费小计 | [8 empty] | — |  | 5.27 |  | —
项目编码 |  | 011101005001 |  | 项目名称 |  | 自流坪楼地面 |  |  |  | 计量单位 |  | m2 |  | 工程量 |  | 550
清单综合单价组成明细
定额 编号 | 定额名称 |  | 定额 单位 | 数量 | 单价 |  |  |  |  | 合价
[5 empty] | 人工费 | 材料费 | 机械费 | 管理费 | 利润 | 人工费 | 材料费 |  | 机械费 |  | 管理费 |  | 利润
13-42 | 自流平地面 环氧树脂 |  | 10m2 | 0.1 | 107.88 | 249.41 | 6.93 | 29.85 | 13.78 | 10.79 | 24.94 |  | 0.69 |  | 2.99 |  | 1.38
综合人工工日 |  |  | 小计 | [6 empty] | 10.79 | 24.94 |  | 0.69 |  | 2.99 |  | 1.38
0.124 |  |  | 未计价材料费
清单项目综合单价 | [9 empty] | 40.79
材 料 费 明 细 | 主要材料名称、规格、型号 | [5 empty] | 单位 | 数量 |  | 单价 (元) |  | 合价 (元) |  | 暂估 单价 (元) |  | 暂估 合价 (元)
| 石英粉 | [5 empty] | kg | 0.4225 |  | 0.34 |  | 0.14
| 封闭层环氧底漆 | [5 empty] | kg | 0.0824 |  | 24.02 |  | 1.98
| 环氧树脂色漆 | [5 empty] | kg | 0.294 |  | 38.59 |  | 11.35
| 环氧树脂面漆 | [5 empty] | kg | 0.4705 |  | 24.02 |  | 11.30
| 其它材料费 | [5 empty] | 元 | 0.2 |  | 0.86 |  | 0.17
| 其他材料费 | [8 empty] | — |  |  |  | —
| 材料费小计 | [8 empty] | — |  | 24.94 |  | —
项目编码 |  | 01B002 |  | 项目名称 |  | 拆除项目 |  |  |  | 计量单位 |  | 项 |  | 工程量 |  | 1
清单综合单价组成明细
定额 编号 | 定额名称 |  | 定额 单位 | 数量 | 单价 |  |  |  |  | 合价
[5 empty] | 人工费 | 材料费 | 机械费 | 管理费 | 利润 | 人工费 | 材料费 |  | 机械费 |  | 管理费 |  | 利润
D00009 | 拆除厕所吊顶及洁具灯具 |  | 项 | 1 |  | 864.80 |  |  |  |  | 864.80
综合人工工日 |  |  | 小计 | [7 empty] | 864.80
未计价材料费
清单项目综合单价 | [9 empty] | 864.80
材 料 费 明 细 | 主要材料名称、规格、型号 | [5 empty] | 单位 | 数量 |  | 单价 (元) |  | 合价 (元) |  | 暂估 单价 (元) |  | 暂估 合价 (元)
| 拆除厕所吊顶及洁具灯具 | [5 empty] | 项 | 1 |  | 864.80 |  | 864.80
| 其他材料费 | [8 empty] | — |  |  |  | —
| 材料费小计 | [8 empty] | — |  | 864.80 |  | —
项目编码 |  | 011210005001 |  | 项目名称 |  | 成品隔断 |  |  |  | 计量单位 |  | m2 |  | 工程量 |  | 70.4
清单综合单价组成明细
定额 编号 | 定额名称 |  | 定额 单位 | 数量 | 单价 |  |  |  |  | 合价
[5 empty] | 人工费 | 材料费 | 机械费 | 管理费 | 利润 | 人工费 | 材料费 |  | 机械费 |  | 管理费 |  | 利润
D00015 | 卫生间成品隔断 |  | m2 | 1 |  | 138.37 |  |  |  |  | 138.37
综合人工工日 |  |  | 小计 | [7 empty] | 138.37
未计价材料费
清单项目综合单价 | [9 empty] | 138.37
材 料 费 明 细 | 主要材料名称、规格、型号 | [5 empty] | 单位 | 数量 |  | 单价 (元) |  | 合价 (元) |  | 暂估 单价 (元) |  | 暂估 合价 (元)
| 卫生间成品隔断 | [5 empty] | m2 | 1 |  | 138.37 |  | 138.37
| 其他材料费 | [8 empty] | — |  |  |  | —
| 材料费小计 | [8 empty] | — |  | 138.37 |  | —
项目编码 |  | 011302001001 |  | 项目名称 |  | 吊顶天棚 |  |  |  | 计量单位 |  | m2 |  | 工程量 |  | 68
清单综合单价组成明细
定额 编号 | 定额名称 |  | 定额 单位 | 数量 | 单价 |  |  |  |  | 合价
[5 empty] | 人工费 | 材料费 | 机械费 | 管理费 | 利润 | 人工费 | 材料费 |  | 机械费 |  | 管理费 |  | 利润
D00017 | 集成吊顶 |  | m2 | 1 |  | 129.72 |  |  |  |  | 129.72
综合人工工日 |  |  | 小计 | [7 empty] | 129.72
未计价材料费
清单项目综合单价 | [9 empty] | 129.72
材 料 费 明 细 | 主要材料名称、规格、型号 | [5 empty] | 单位 | 数量 |  | 单价 (元) |  | 合价 (元) |  | 暂估 单价 (元) |  | 暂估 合价 (元)
| 集成吊顶 | [5 empty] | m2 | 1 |  | 129.72 |  | 129.72
| 其他材料费 | [8 empty] | — |  |  |  | —
| 材料费小计 | [8 empty] | — |  | 129.72 |  | —
项目编码 |  | 031004007001 |  | 项目名称 |  | 小便器 |  |  |  | 计量单位 |  | 组 |  | 工程量 |  | 8
清单综合单价组成明细
定额 编号 | 定额名称 |  | 定额 单位 | 数量 | 单价 |  |  |  |  | 合价
[5 empty] | 人工费 | 材料费 | 机械费 | 管理费 | 利润 | 人工费 | 材料费 |  | 机械费 |  | 管理费 |  | 利润
10-711 | 立式小便器 普通式 |  | 10套 | 0.1 | 297.54 | 110.20 |  | 130.92 | 41.66 | 29.75 | 11.02 |  |  |  | 13.09 |  | 4.17
综合人工工日 |  |  | 小计 | [6 empty] | 29.75 | 11.02 |  |  |  | 13.09 |  | 4.17
0.342 |  |  | 未计价材料费 | [6 empty] | 194.88
清单项目综合单价 | [9 empty] | 252.91
材 料 费 明 细 | 主要材料名称、规格、型号 | [5 empty] | 单位 | 数量 |  | 单价 (元) |  | 合价 (元) |  | 暂估 单价 (元) |  | 暂估 合价 (元)
| 橡胶板 δ1～15 | [5 empty] | kg | 0.03 |  | 7.71 |  | 0.23
| 线麻 | [5 empty] | kg | 0.006 |  | 10.29 |  | 0.06
| 钢锯条 | [5 empty] | 根 | 0.2 |  | 0.21 |  | 0.04
| 厚漆 | [5 empty] | kg | 0.022 |  | 8.58 |  | 0.19
| 硅酮密封胶 | [5 empty] | L | 0.15 |  | 68.60 |  | 10.29
| 油灰 | [5 empty] | kg | 0.1 |  | 1.29 |  | 0.13
| 机油 | [5 empty] | kg | 0.01 |  | 7.71 |  | 0.08
| 立式小便器 | [5 empty] | 套 | 1.01 |  | 192.95 |  | 194.88
| 其他材料费 | [8 empty] | — |  |  |  | —
| 材料费小计 | [8 empty] | — |  | 205.90 |  | —
项目编码 |  | 031004004001 |  | 项目名称 |  | 洗涤盆 |  |  |  | 计量单位 |  | 组 |  | 工程量 |  | 4
清单综合单价组成明细
定额 编号 | 定额名称 |  | 定额 单位 | 数量 | 单价 |  |  |  |  | 合价
[5 empty] | 人工费 | 材料费 | 机械费 | 管理费 | 利润 | 人工费 | 材料费 |  | 机械费 |  | 管理费 |  | 利润
10-681 | 洗涤盆 单嘴 |  | 10组 | 0.1 | 320.16 | 77.26 |  | 140.87 | 44.82 | 32.02 | 7.73 |  |  |  | 14.09 |  | 4.48
综合人工工日 |  |  | 小计 | [6 empty] | 32.02 | 7.73 |  |  |  | 14.09 |  | 4.48
0.368 |  |  | 未计价材料费 | [6 empty] | 131.02
清单项目综合单价 | [9 empty] | 189.34
材 料 费 明 细 | 主要材料名称、规格、型号 | [5 empty] | 单位 | 数量 |  | 单价 (元) |  | 合价 (元) |  | 暂估 单价 (元) |  | 暂估 合价 (元)
| 橡胶板 δ1～15 | [5 empty] | kg | 0.02 |  | 7.71 |  | 0.15
| 线麻 | [5 empty] | kg | 0.01 |  | 10.29 |  | 0.10
| 钢锯条 | [5 empty] | 根 | 0.1 |  | 0.21 |  | 0.02
| 厚漆 | [5 empty] | kg | 0.028 |  | 8.58 |  | 0.24
| 硅酮密封胶 | [5 empty] | L | 0.1 |  | 68.60 |  | 6.86
| 油灰 | [5 empty] | kg | 0.15 |  | 1.29 |  | 0.19
| 机油 | [5 empty] | kg | 0.02 |  | 7.71 |  | 0.15
| 洗涤盆含龙头 | [5 empty] | 只 | 1.01 |  | 129.72 |  | 131.02
| 其他材料费 | [8 empty] | — |  | 0.02 |  | —
| 材料费小计 | [8 empty] | — |  | 138.75 |  | —
项目编码 |  | 030412001001 |  | 项目名称 |  | 普通灯具 |  |  |  | 计量单位 |  | 套 |  | 工程量 |  | 4
清单综合单价组成明细
定额 编号 | 定额名称 |  | 定额 单位 | 数量 | 单价 |  |  |  |  | 合价
[5 empty] | 人工费 | 材料费 | 机械费 | 管理费 | 利润 | 人工费 | 材料费 |  | 机械费 |  | 管理费 |  | 利润
4-1754 | LED集成吊顶灯具 |  | 10套 | 0.1 | 194.01 | 117.80 |  | 85.36 | 27.16 | 19.40 | 11.78 |  |  |  | 8.54 |  | 2.72
综合人工工日 |  |  | 小计 | [6 empty] | 19.40 | 11.78 |  |  |  | 8.54 |  | 2.72
0.223 |  |  | 未计价材料费 | [6 empty] | 104.82
清单项目综合单价 | [9 empty] | 147.26
材 料 费 明 细 | 主要材料名称、规格、型号 | [5 empty] | 单位 | 数量 |  | 单价 (元) |  | 合价 (元) |  | 暂估 单价 (元) |  | 暂估 合价 (元)
| 金属软管 CP15 | [5 empty] | m | 1.03 |  | 2.00 |  | 2.06
| 金属软管接头 φ15～20 | [5 empty] | 个 | 2.06 |  | 1.38 |  | 2.84
| LED集成吊顶灯具 | [5 empty] | 套 | 1.01 |  | 103.78 |  | 104.82
| BV铜芯聚氯乙烯绝缘线 105℃-1.5mm2 | [5 empty] | m | 2.646 |  | 1.09 |  | 2.88
| 铜接线端子 DT-4mm2 | [5 empty] | 个 | 1.015 |  | 1.29 |  | 1.31
| 钢接线盒 | [5 empty] | 个 | 1.02 |  | 2.32 |  | 2.37
| 其它材料费 | [5 empty] | 元 | 0.37 |  | 0.86 |  | 0.32
| 其他材料费 | [8 empty] | — |  |  |  | —
| 材料费小计 | [8 empty] | — |  | 116.60 |  | —
项目编码 |  | 010802001001 |  | 项目名称 |  | 金属（塑钢）门 |  |  |  | 计量单位 |  | 樘 |  | 工程量 |  | 72
清单综合单价组成明细
定额 编号 | 定额名称 |  | 定额 单位 | 数量 | 单价 |  |  |  |  | 合价
[5 empty] | 人工费 | 材料费 | 机械费 | 管理费 | 利润 | 人工费 | 材料费 |  | 机械费 |  | 管理费 |  | 利润
16-2*0.5 | 铝合金门 平开门及推拉门 |  | 10m2 | 0.189 | 186.18 |  | 7.54 | 50.37 | 23.25 | 35.19 |  |  | 1.43 |  | 9.52 |  | 4.39
16-2 | 铝合金门 平开门及推拉门 |  | 10m2 | 0.189 | 372.36 | 2995.95 | 15.08 | 100.73 | 46.49 | 70.38 | 566.23 |  | 2.85 |  | 19.04 |  | 8.79
综合人工工日 |  |  | 小计 | [6 empty] | 105.57 | 566.23 |  | 4.28 |  | 28.56 |  | 13.18
1.213 |  |  | 未计价材料费
清单项目综合单价 | [9 empty] | 717.82
材 料 费 明 细 | 主要材料名称、规格、型号 | [5 empty] | 单位 | 数量 |  | 单价 (元) |  | 合价 (元) |  | 暂估 单价 (元) |  | 暂估 合价 (元)
| 塑料胀管螺钉 | [5 empty] | 套 | 27.594 |  | 0.09 |  | 2.48
| 铝合金半玻平开门 | [5 empty] | m2 | 1.8333 |  | 276.73 |  | 507.33
| 镀锌铁脚 | [5 empty] | 个 | 13.797 |  | 1.46 |  | 20.14
| 硅酮密封胶 | [5 empty] | L | 0.2741 |  | 68.60 |  | 18.80
| PU发泡剂 | [5 empty] | L | 0.4961 |  | 25.73 |  | 12.76
| 其它材料费 | [5 empty] | 元 | 5.481 |  | 0.86 |  | 4.71
| 其他材料费 | [8 empty] | — |  | 0.01 |  | —
| 材料费小计 | [8 empty] | — |  | 566.23 |  | —
项目编码 |  | 010807005001 |  | 项目名称 |  | 金属格栅窗 |  |  |  | 计量单位 |  | m2 |  | 工程量 |  | 180
清单综合单价组成明细
定额 编号 | 定额名称 |  | 定额 单位 | 数量 | 单价 |  |  |  |  | 合价
[5 empty] | 人工费 | 材料费 | 机械费 | 管理费 | 利润 | 人工费 | 材料费 |  | 机械费 |  | 管理费 |  | 利润
16-10*0.5 | 防盗窗 不锈钢管 |  | 10m2 | 0.1 | 130.50 |  | 10.15 | 36.57 | 16.88 | 13.05 |  |  | 1.02 |  | 3.66 |  | 1.69
16-10 | 防盗窗 不锈钢管 |  | 10m2 | 0.1 | 261.00 | 1508.27 | 20.30 | 73.14 | 33.76 | 26.10 | 150.83 |  | 2.03 |  | 7.31 |  | 3.38
综合人工工日 |  |  | 小计 | [6 empty] | 39.15 | 150.83 |  | 3.05 |  | 10.97 |  | 5.07
0.45 |  |  | 未计价材料费
清单项目综合单价 | [9 empty] | 209.07
材 料 费 明 细 | 主要材料名称、规格、型号 | [5 empty] | 单位 | 数量 |  | 单价 (元) |  | 合价 (元) |  | 暂估 单价 (元) |  | 暂估 合价 (元)
| 膨胀螺栓 M8×80 | [5 empty] | 套 | 15.6 |  | 0.51 |  | 7.96
| 不锈钢管防盗窗 | [5 empty] | m2 | 0.926 |  | 138.37 |  | 128.13
| 镀锌铁脚 | [5 empty] | 个 | 7.8 |  | 1.46 |  | 11.39
| 其它材料费 | [5 empty] | 元 | 3.898 |  | 0.86 |  | 3.35
| 其他材料费 | [8 empty] | — |  |  |  | —
| 材料费小计 | [8 empty] | — |  | 150.83 |  | —
项目编码 |  | 010903002001 |  | 项目名称 |  | 墙面涂膜防水 |  |  |  | 计量单位 |  | m2 |  | 工程量 |  | 1300
清单综合单价组成明细
定额 编号 | 定额名称 |  | 定额 单位 | 数量 | 单价 |  |  |  |  | 合价
[5 empty] | 人工费 | 材料费 | 机械费 | 管理费 | 利润 | 人工费 | 材料费 |  | 机械费 |  | 管理费 |  | 利润
10-120 | 水泥基纳米防水材料 |  | 10m2 | 0.1 | 26.10 | 622.56 | 3.38 | 7.66 | 3.54 | 2.61 | 62.26 |  | 0.34 |  | 0.77 |  | 0.35
综合人工工日 |  |  | 小计 | [6 empty] | 2.61 | 62.26 |  | 0.34 |  | 0.77 |  | 0.35
0.03 |  |  | 未计价材料费
清单项目综合单价 | [9 empty] | 66.33
材 料 费 明 细 | 主要材料名称、规格、型号 | [5 empty] | 单位 | 数量 |  | 单价 (元) |  | 合价 (元) |  | 暂估 单价 (元) |  | 暂估 合价 (元)
| 水泥基纳米防水材料 | [5 empty] | kg | 2.4 |  | 25.94 |  | 62.26
| 其他材料费 | [8 empty] | — |  |  |  | —
| 材料费小计 | [8 empty] | — |  | 62.26 |  | —
项目编码 |  | 010901001001 |  | 项目名称 |  | 瓦屋面 |  |  |  | 计量单位 |  | m2 |  | 工程量 |  | 480
清单综合单价组成明细
定额 编号 | 定额名称 |  | 定额 单位 | 数量 | 单价 |  |  |  |  | 合价
[5 empty] | 人工费 | 材料费 | 机械费 | 管理费 | 利润 | 人工费 | 材料费 |  | 机械费 |  | 管理费 |  | 利润
1-7 | 拆除平瓦屋面 冷摊瓦 |  | 10m2 | 0.1 | 23.93 |  |  | 6.22 | 2.87 | 2.39 |  |  |  |  | 0.62 |  | 0.29
10-7 | S型陶瓷彩瓦 |  | 10m2 | 0.1 | 65.25 | 565.55 | 0.54 | 17.11 | 7.89 | 6.53 | 56.56 |  | 0.05 |  | 1.71 |  | 0.79
6-278 | 平瓦屋面木基层 |  | 10m2 | 0.1 | 75.66 | 405.07 | 8.15 | 21.79 | 10.06 | 7.57 | 40.51 |  | 0.82 |  | 2.18 |  | 1.01
综合人工工日 |  |  | 小计 | [6 empty] | 16.49 | 97.07 |  | 0.87 |  | 4.51 |  | 2.09
0.19 |  |  | 未计价材料费
清单项目综合单价 | [9 empty] | 121.03
材 料 费 明 细 | 主要材料名称、规格、型号 | [5 empty] | 单位 | 数量 |  | 单价 (元) |  | 合价 (元) |  | 暂估 单价 (元) |  | 暂估 合价 (元)
| 合金钢切割锯片 | [5 empty] | 片 | 0.005 |  | 68.60 |  | 0.34
| 普通成材 | [5 empty] | m3 | 0.0192 |  | 2032.27 |  | 39.02
| 板条 8×30×1000 | [5 empty] | 百根 | 0.023 |  | 47.17 |  | 1.08
| S型陶瓷彩瓦 | [5 empty] | 百块 | 0.1 |  | 562.12 |  | 56.21
| 铁钉 | [5 empty] | kg | 0.107 |  | 4.71 |  | 0.50
| 其他材料费 | [8 empty] | — |  | -0.08 |  | —
| 材料费小计 | [8 empty] | — |  | 97.07 |  | —
项目编码 |  | 010103002001 |  | 项目名称 |  | 余方弃置 |  |  |  | 计量单位 |  | 项 |  | 工程量 |  | 1
清单综合单价组成明细
定额 编号 | 定额名称 |  | 定额 单位 | 数量 | 单价 |  |  |  |  | 合价
[5 empty] | 人工费 | 材料费 | 机械费 | 管理费 | 利润 | 人工费 | 材料费 |  | 机械费 |  | 管理费 |  | 利润
1-335 | 自卸汽车运碴(载重4.5t以内)运距(km以内) 10 |  | 1000m3 | 0.08561 |  | 28.38 | 46094.56 | 11984.59 | 5531.35 |  | 2.43 |  | 3946.16 |  | 1026.00 |  | 473.54
综合人工工日 |  |  | 小计 | [7 empty] | 2.43 |  | 3946.16 |  | 1026.00 |  | 473.54
未计价材料费
清单项目综合单价 | [9 empty] | 5448.13
材 料 费 明 细 | 主要材料名称、规格、型号 | [5 empty] | 单位 | 数量 |  | 单价 (元) |  | 合价 (元) |  | 暂估 单价 (元) |  | 暂估 合价 (元)
| 水 | [5 empty] | m3 | 0.7362 |  | 3.30 |  | 2.43
| 其他材料费 | [8 empty] | — |  |  |  | —
| 材料费小计 | [8 empty] | — |  | 2.43 |  | —
项目编码 |  | 011701002001 |  | 项目名称 |  | 脚手架 |  |  |  | 计量单位 |  | 项 |  | 工程量 |  | 1
清单综合单价组成明细
定额 编号 | 定额名称 |  | 定额 单位 | 数量 | 单价 |  |  |  |  | 合价
[5 empty] | 人工费 | 材料费 | 机械费 | 管理费 | 利润 | 人工费 | 材料费 |  | 机械费 |  | 管理费 |  | 利润
11-8 | 抹灰脚手架 高3.6m以内 |  | 10m2 | 556 | 0.87 | 6.23 | 0.84 | 0.44 | 0.21 | 483.72 | 3463.88 |  | 467.04 |  | 244.64 |  | 116.76
11-10 | 抹灰脚手架 高超过3.6m在 12m以内 |  | 10m2 | 130 | 44.20 | 29.66 | 5.02 | 12.80 | 5.91 | 5746.00 | 3855.80 |  | 652.60 |  | 1664.00 |  | 768.30
综合人工工日 |  |  | 小计 | [6 empty] | 6229.72 | 7319.68 |  | 1119.64 |  | 1908.64 |  | 885.06
71.60 |  |  | 未计价材料费
清单项目综合单价 | [9 empty] | 17462.74
材 料 费 明 细 | 主要材料名称、规格、型号 | [5 empty] | 单位 | 数量 |  | 单价 (元) |  | 合价 (元) |  | 暂估 单价 (元) |  | 暂估 合价 (元)
| 周转木材 | [5 empty] | m3 | 0.39 |  | 2032.27 |  | 792.59
| 脚手钢管 | [5 empty] | kg | 279.5 |  | 3.60 |  | 1006.20
| 镀锌铁丝 8# | [5 empty] | kg | 240.5 |  | 4.71 |  | 1132.76
| 工具式金属脚手 | [5 empty] | kg | 92.852 |  | 3.77 |  | 350.05
| 底座 | [5 empty] | 个 | 1.3 |  | 5.58 |  | 7.25
| 扣件 | [5 empty] | 个 | 48.1 |  | 5.58 |  | 268.40
| 其他材料费 | [5 empty] | 元 | 3762.3 |  | 1.00 |  | 3762.30
| 其他材料费 | [8 empty] | — |  | 0.13 |  | —
| 材料费小计 | [8 empty] | — |  | 7319.68 |  | —
项目编码 |  | 011703001001 |  | 项目名称 |  | 垂直运输 |  |  |  | 计量单位 |  | 项 |  | 工程量 |  | 1
清单综合单价组成明细
定额 编号 | 定额名称 |  | 定额 单位 | 数量 | 单价 |  |  |  |  | 合价
[5 empty] | 人工费 | 材料费 | 机械费 | 管理费 | 利润 | 人工费 | 材料费 |  | 机械费 |  | 管理费 |  | 利润
99090509 | 汽车式起重机 25t |  | 台班 | 10 |  |  | 1028.66 | 267.45 | 123.44 |  |  |  | 10286.60 |  | 2674.50 |  | 1234.40
综合人工工日 |  |  | 小计 | [9 empty] | 10286.60 |  | 2674.50 |  | 1234.40
未计价材料费
清单项目综合单价 | [9 empty] | 14195.50
材 料 费 明 细 | 主要材料名称、规格、型号 | [5 empty] | 单位 | 数量 |  | 单价 (元) |  | 合价 (元) |  | 暂估 单价 (元) |  | 暂估 合价 (元)
| 其他材料费 | [8 empty] | — |  |  |  | —
| 材料费小计 | [8 empty] | — |  |  |  | —
【清单大师 V5.51】

## 表-11 总价措施项目清单与计价表
总价措施项目清单与计价表
工程名称:南通师范高等专科学校南通校区2018暑期维修工程 标段:
序号 | 项目编码 | 项目名称 | 计算基础 | 费率 （%） | 金额 （元） | 调整 费率 （%） | 调整后金额（元） | 备注
1 | 011707001001 | 现场安全文明施工 |  |  | 6320.91
|  | 基本费 | 工程量清单计价+施工技术措施-工程设备费 | 1.5 | 6320.91
|  | 标化增加费 | 工程量清单计价+施工技术措施-工程设备费
2 | 011707002001 | 夜间施工 | 工程量清单计价+施工技术措施-工程设备费
3 | 011707004001 | 二次搬运 | 工程量清单计价+施工技术措施-工程设备费
4 | 011707005001 | 冬雨季施工 | 工程量清单计价+施工技术措施-工程设备费
5 | 011707006001 | 地上、地下设施、建筑物的临时保护设施 | 工程量清单计价+施工技术措施-工程设备费
6 | 011707007001 | 已完工程及设备保护费 | 工程量清单计价+施工技术措施-工程设备费
7 | 011707008001 | 临时设施费 | 工程量清单计价+施工技术措施-工程设备费 | 1.65 | 6953
8 | 011707009001 | 赶工措施费 | 工程量清单计价+施工技术措施-工程设备费
9 | 011707010001 | 工程按质论价 | 工程量清单计价+施工技术措施-工程设备费
10 | 01B001 | 特殊条件下施工增加费 | 工程量清单计价+施工技术措施-工程设备费
11 | 011707003001 | 非夜间施工照明 | 工程量清单计价+施工技术措施-工程设备费
12 | 011707011001 | 住宅工程分户验收 | 工程量清单计价+施工技术措施-工程设备费
合 计 |  |  |  |  | 13273.91
编制人（造价人员）： 复核人（造价工程师）：

## 表-12 其他项目清单与计价汇总表
其他项目清单与计价汇总表
工程名称:南通师范高等专科学校南通校区2018暑期维修工程 标段:
序号 | 项目名称 | 金额 （元） | 结算金额 （元） | 备注
1 | 暂列金额
2 | 暂估价
2.1 | 材料暂估价
2.2 | 专业工程暂估价
3 | 计日工
4 | 总承包服务费
合 计
【清单大师 V5.51】

## 表-13 规费、税金项目计价表
规费、税金项目计价表
工程名称:南通师范高等专科学校南通校区2018暑期维修工程 标段:
序号 | 项目名称 | 计算基础 | 计算基数 | 计算费率 （%） | 金额（元）
1 | 规费 |  | 19864.34 |  | 19864.34
1.1 | 社会保险费 | 分部分项工程费+措施项目费+其他项目费-工程设备费 | 434668.11 | 3.8 | 16517.39
1.2 | 住房公积金 | 分部分项工程费+措施项目费+其他项目费-工程设备费 | 434668.11 | 0.67 | 2912.28
1.3 | 工程排污费 | 分部分项工程费+措施项目费+其他项目费-工程设备费 | 434668.11 | 0.1 | 434.67
2 | 税金 | 分部分项工程费+措施项目费+其他项目费+规费-甲供材料和甲供设备/1.01 | 454532.45 | 10 | 45453.25
合 计 |  |  |  |  | 65317.59
编制人（造价人员）： 复核人（造价工程师）：

## 表-21 承包人提供主要材料和工程设备一览表
承包人提供主要材料和工程设备一览表 （适用造价信息差额调整法）
工程名称:南通师范高等专科学校南通校区2018暑期维修工程 标段:
序号 | 材料编码 | 名称、规格、型号 | 单位 | 数量 | 风险系数 （%） | 基准单价 （元） | 投标单价 （元） | 发承包人 确认单价 （元） | 备注
【清单大师 V5.51】