## 扉-1 扉页(招标人委托造价咨询人编制)
| 南通师范高等专科学校画室改造工程 |  |  | 工程
招标工程量清单
招 标 人: |  | 造价咨询人：
| （单位盖章） |  | （单位资质专用章）
法定代表人 |  | 法定代表人
或其授权人: |  | 或其授权人:
| （签字或盖章） |  | （签字或盖章）
编 制 人: |  | 复 核 人:
| （造价人员签字盖专用章） |  | （造价工程师签字盖专用章）
编 制 时 间： |  | 复 核 时 间:

## 表-08 分部分项工程和单价措施项目清单与计价表
分部分项工程和单价措施项目清单与计价表
工程名称:南通师范高等专科学校画室改造工程 标段:
序号 | 项目编码 | 项目名称 | 项目特征 描述 | 计量 单位 | 工程量 | 金 额（元）
[6 empty] | 综合 单价 | 合价 | 其中
暂估价
1 | 011612001001 | 管道拆除 | 1、地面原出气口管子拆除、清理 2、洞口封堵 | 项 | 1
2 | 011609001001 | 栏杆、栏板拆除 | 北侧原栏杆加固立杆拆除、清理 | 项 | 1
3 | 011101003001 | 细石混凝土楼地面 | 1、地面C20细石混凝土找平 2、细石混凝土厚度根据现场综合考虑，便于后贴地面砖即可 | m2 | 128.14
4 | 010401012001 | 零星砌砖 | 1、门口处新增砖砌台阶 2、台阶尺寸：2900*1100*2个 | m2 | 6.38
5 | 011102003001 | 块料楼地面 | 地面 1、800*800地砖 2、撒素水泥 3、40厚1:2干硬性水泥砂浆粘结结合层 4、刷素水泥浆一道 | m2 | 121.76
6 | 011107002001 | 块料台阶面 | 台阶地面 1、800*800地砖 2、撒素水泥 3、20厚水泥砂浆粘结结合层 4、刷素水泥浆一道 | m2 | 7.91
7 | 011105003001 | 块料踢脚线 | 1、800*100成品瓷砖踢脚线 2、材质同地砖 3、施工部位，墙面四周，除东侧墙面 | m | 63.9
8 | 010606002001 | 钢檩条 | 钢檩条 1、檩条类型：C型 （檩条升高构件为檩托，安装与下部混凝土梁上，每道梁上均需安装，高度根据实际调整） 2、钢材品种、规格：Q235、热镀锌 3、防火要求：喷涂薄型防火涂料，钢梁耐火极限为1.0小时 4、焊接点刷红丹防锈漆二遍、再刷银粉漆(面漆)二遍 | t | 0.712
9 | 010901002001 | 型材屋面 | 1、屋面铺设100mm厚彩钢岩棉夹芯板 | m2 | 128.14
10 | 010902007001 | 屋面天沟、檐沟 | 1、2mm厚304不锈钢板天沟 2、天沟尺寸宽400mm，高200mm | m2 | 23.84
11 | 010902007002 | 屋面泛水 | 1、0.5mm厚彩钢单层板400mm宽 2、墙面开槽，放置泛水板后，油膏封堵，水泥砂浆修补 3、新增屋顶四周均设置彩钢泛水 | m | 68.2
12 | 010902004001 | 屋面排水管 | 1、PVC110雨水管及配套雨水斗 2、接至地面原排水口 | m | 8
13 | 011302001001 | 吊顶天棚 | 1、600*600铝扣板吊顶 2、Φ8螺纹钢筋吊杆，配套轻钢吊顶龙骨 3、600*600*0.6铝扣板面层 4、四周安装配套金属角线 | m2 | 128.14
14 | 010810002001 | 木窗帘盒 | 1、北侧木窗帘盒 2、30*40木方刷防火涂料三遍 3、18厚防火多层板基层 4、内侧及底部9.5厚纸面石膏板面层 5、贴板缝，面批腻子刷乳胶漆各三遍 | m | 29.8
15 | 010807001001 | 金属（塑钢、断桥）窗 | 1、边框：隔热铝合金多腔密封框 2、玻璃：6较低透光Low-E+12空气+6透明玻璃 3、详细要求详见图纸 | m2 | 90.09
16 | 011406001001 | 抹灰面油漆 | 1、原墙面、柱梁面粉刷铲除并重新粉刷 2、重新批白水泥腻子，刷乳胶漆涂料二遍 | m2 | 100.35
17 | 011208001001 | 柱（梁）面装饰 | 1、室内雨水管管道包封 2、采用轻钢龙骨骨架，18厚木工板基层 12厚纸面石膏板双层饰面 3、批白水泥腻子，刷乳胶漆两遍 | m2 | 7.8
18 | 030404034001 | 开关/插座/面板/ | 1、开关、插座 | 项 | 1
19 | 030412001001 | 普通灯具 | 1、三管格栅灯600*1200 | 套 | 10
20 | 030412001002 | 普通灯具 | 1、双头应急照明灯 | 套 | 6
21 | 030412001003 | 普通灯具 | 1、安全出口指示灯 | 套 | 2
22 | 030411001001 | 配管 | 1、电线管KBG20 2、线管为暗藏 3、墙面开槽，放置线管后水泥砂浆修补 | m | 200
23 | 030411004001 | 配线 | 1、管内穿线2.5mm2 | m | 600
24 | 030411004002 | 配线 | 1、管内穿线10mm2 | m | 30
25 | 030404017001 | 配电箱 | 1、P230配电箱 | 台 | 1
26 | 030404036001 | 垃圾清运 | 1、垃圾清运 | 项 | 1
27 | 030404036002 | 材料二次搬运费 | 1、材料人工二次搬运 | 项 | 1
分部分项工程清单合计
28 | 011701006001 | 脚手架 | 本工程脚手架费用 | m2 | 357.6
单价措施项目清单合计
合 计

## 表-11 总价措施项目清单与计价表
总价措施项目清单与计价表
工程名称:南通师范高等专科学校画室改造工程 标段:
序号 | 项目编码 | 项目名称 | 计算基础 | 费率 （%） | 金额 （元） | 调整 费率 （%） | 调整后金额（元） | 备注
1 | 011707001001 | 安全文明施工费
|  | 基本费 | 工程量清单计价+施工技术措施-工程设备费 | 1.7
|  | 增加费 | 工程量清单计价+施工技术措施-工程设备费
2 | 011707002001 | 夜间施工
3 | 011707003001 | 非夜间施工照明
4 | 011707004001 | 二次搬运
5 | 011707005001 | 冬雨季施工
6 | 011707006001 | 地上、地下设施、建筑物的临时保护设施
7 | 011707007001 | 已完工程及设备保护
8 | 011707008001 | 临时设施
9 | 011707009001 | 赶工措施
10 | 011707010001 | 按质论价
11 | 011707011001 | 住宅分户验收
合 计

## 表-12 其他项目清单与计价汇总表
其他项目清单与计价汇总表
工程名称:南通师范高等专科学校画室改造工程 标段:
序号 | 项目名称 | 金额 （元） | 结算金额 （元） | 备注
1 | 暂列金额 | 5000
2 | 方案设计及预算编制费
2.1 | 材料(工程设备)暂估价
2.2 | 专业工程暂估价
3 | 计日工
4 | 总承包服务费
5 | 索赔与现场签证
合 计 |  | 5000

## 表-12-1 暂列金额明细表
暂列金额明细表
工程名称:南通师范高等专科学校画室改造工程 标段:
序号 | 项目名称 | 计量单位 | 暂定金额（元） | 备注
1 | 暂列金额 | 元 | 5000
合 计 |  |  | 5000

## 表-13 规费、税金项目计价表
规费、税金项目计价表
工程名称:南通师范高等专科学校画室改造工程 标段:
序号 | 项目名称 | 计算基础 | 计算基数 | 计算费率 （%） | 金额（元）
1 | 规费 | 工程排污费+社会保险费+住房公积金
1.1 | 社会保险费 | 分部分项工程+措施项目+其他项目-分部分项设备费-技术措施项目设备费 |  | 2.4
1.2 | 住房公积金 | 分部分项工程+措施项目+其他项目-分部分项设备费-技术措施项目设备费 |  | 0.42
1.3 | 工程排污费 | 分部分项工程+措施项目+其他项目-分部分项设备费-技术措施项目设备费 |  | 0.1
2 | 税金 | 分部分项工程+措施项目+其他项目+规费-甲供设备费 |  | 11
合 计